## 01 - terrassement-vrd-aménag
| DESIGNATION | U | Quantité | Prix unitaire | Montant HT
LOT 01 - TERRASSEMENTS - VRD
Terrassements
1.1 | dossier des ouvrages exécutés | u | 1
1.2 | cantonnements | u | 1
1.3 | signalisation / arrêté de circulation | u | 1
1.4 | implantation des ouvrages | u | 1
1.5 | décapage de la terre végétale | m² | 1800
1.6 | terrassement pleine masse | m³ | 3700
1.7 | évacuation des terres excédentaires | m³ | 2500
1.8 | couche de forme sous dallage (1000 m² x 0.3=300m³) | m³ | 300
1.9 | compactage couche de forme | m² | 1000
1.10 | essais à la plaque | u | 5
1.11 | remblais au pourtour du bâtiment | m³ | 1500
1.12 | réfection des allées ou pavages | u | 1
Assainissement
1.13 | lit d'infiltration drainant pour EP | u | 1
1.14 | puit d'infiltration | u | 1
1.15 | réseau eaux pluviales ( tranchée, évacuation, canalisation, remblai)
| Ø 125 | ml | 50
| Ø 200-300 | ml | 170
1.16 | regard EP Ø 800 tampon fonte Ø 600 | u | 7
1.17 | regard EP Ø 800 tampon fonte ajouré Ø 600 | u | 2
1.18 | regard carré 50x50 préfabriqué en béton - grille plate ajouré en fonte | u | 2
1.19 | boite de dérivation EP Ø 315 - tampon fonte | u | 3
1.20 | caniveau hydraulique en éléments préfabriqués en polypropylène | ml | 10
1.21 | regard pied de chute | u | 20
1.22 | station de relevage EP | u | 1
1.23 | conduite de refoulement EP en PEHD ( tranchée, évacuation, canalisation, remblai) | ml | 100
1.24 | station de relevage EU | u | 1
1.25 | conduite de refoulement EU en PEHD ( tranchée, évacuation, canalisation, remblai) | ml | 100
1.26 | fourniture et pose de séparateur à graisse et fécules | u | 1
1.27 | regard EU Ø 800 tampon fonte Ø 600 | u | 1
1.28 | inspection vidéo | u | 1
Réseaux divers
1.29 | tranchées commune AEP-EDF-TELECOM | ml | 90
1.30 | tranchées simple éclairage | ml | 150
1.31 | plus value tranchées sous porche | u | 1
1.32 | chambre de tirage préfabriquée L1T | u | 3
1.33 | canalisation PEHD Ø63 ext pour réseau AEP | ml | 120
Aménagements extérieurs
1.34 | bordures T2 | ml | 25
1.35 | couche de forme | m² | 447
1.36 | compactage du fond de forme | m² | 447
1.37 | essais à la plaque | u | 5
1.38 | revêtement en enrobé noir- voirie légère | m² | 122
1.39 | pavage en pavés de béton | m² | 325
1.40 | préparation du terrain, transport et mise en place de terre végétale | m² | 770
1.41 | engazonnement | m² | 770
1.42 | clôture en panneaux soudés a plis renforcés | ml | 30
1.43 | portail coulissant à barreaudage vertical (L 2.85m x ht 1.80) | u | 1
1.44 | portail pivotant à barreaudage vertical (L 2m x ht 1.80) | u | 1
| TOTAL HT LOT |  |  |  | 0
T.V.A. 20.00 %
TOTAL TTC LOT
RECAPITULATIF DU LOT
◘ Terrassements
◘ Assainissement
◘ Réseaux divers
◘ Aménagements extérieurs
TOTAL HT LOT
T.V.A. 20.00 %
TOTAL TTC LOT